## BOM
ID | Name | Designator | Footprint | Quantity | Manufacturer Part | Manufacturer | Supplier | Supplier Part
1 | 10pF | C23,C24 | C0402 | 2 | CL05C100JB5NNNC | SAMSUNG | LCSC | C32949
2 | 22pF | C3 | C0402 | 1 | CC0402GRNPO9BN220 | YAGEO | LCSC | C541412
3 | 10uF | C4,C11,C13,C14,C15,C17,C2,C12,C95 | C0402 | 9 | CL05A106MQ5NUNC | SAMSUNG | LCSC | C15525
4 | 100nF | C7,C9,C6,C16,C21,C96,C97,C99 | C0402_NEW | 8 | CL05B104KO5NNNC | SAMSUNG | LCSC | C1525
5 | 10uF | C8 | C0805 | 1 | CL21A106KAYNNNE | SAMSUNG | LCSC | C15850
6 | 19-217/GHC-YR1S2/3T | D3 | LED0603-R-RD | 1 | 19-217/GHC-YR1S2/3T | EVERLIGHT | LCSC | C72043
7 | XYC-PT19C-L1 | D5 | OPTO-SMD_L1.6-W0.8_XYC-PT19C-L1 | 1 | XYC-PT19C-L1 | NEWOPTO(鑫永诚光电) | LCSC | C2693594
8 | 10uH | L1 | IND-SMD_L3.0-W3.0 | 1 | PRS3015-100MT | FH | LCSC | C96713
9 | KH-2.54PH180-1X5P-L11.5 | P1,P2 | HDR-TH_5P-P2.54-V-M | 2 | KH-2.54PH180-1X5P-L11.5 | kinghelm(金航标) | LCSC | C2932699
10 | 750K | R1 | R0402 | 1 | AC0402JR-07750KL | YAGEO | LCSC | C227414
11 | 25.5K | R15 | R0402 | 1 | RC0402FR-0725K5L | YAGEO | LCSC | C273695
12 | 5.1kΩ | R16 | R0402 | 1 | 0402WGF5101TCE | UniOhm | LCSC | C25905
13 | 20kΩ | R2,R52 | R0402 | 2 | 0402WGF2002TCE | UniOhm | LCSC | C25765
14 | 1kΩ | R31 | R0402 | 1 | 0402WGF1001TCE | UniOhm | LCSC | C11702
15 | 5.6 | R4 | R0402 | 1 | AC0402FR-075R6L | YAGEO | LCSC | C227165
16 | 100kΩ | R51 | R0402 | 1 | 0402WGF1003TCE | UniOhm | LCSC | C25741
17 | 47kΩ | R6,R14 | R0402 | 2 | 0402WGF4702TCE | UniOhm | LCSC | C25792
18 | 12kΩ | R7 | R0402 | 1 | 0402WGF1202TCE | UniOhm | LCSC | C25752
19 | 10kΩ | R8,R3,R21 | R0402 | 3 | 0402WGF1002TCE | UniOhm | LCSC | C25744
20 | 18kΩ | R9 | R0402 | 1 | 0402WGF1802TCE | UniOhm | LCSC | C25762
21 | XBR8161 | U1 | QFN24_L4.0-W4.0-P0.5-TL-EP2.45 | 1 | XBR8161 | phosense | LCSC | XBR8161
22 | SY8120B1ABC | U2 | SOT-23-6_L2.9-W1.6-P0.95-LS2.8-BR | 1 | SY8120B1ABC | Silergy | LCSC | C88474
23 | N32G4FRKEQ7 | U6 | QFN-32_L4.0-W4.0-P0.40-TL-EP2.8 | 1 | N32G4FRKEQ7 | NATIONS | LCSC | N32G4FRKEQ7
24 | ME6216A33M3G | U7 | SOT-23-3_L2.9-W1.3-P1.90-LS2.4-BR | 1 | ME6216A33M3G | MICRONE | LCSC | C126466
25 | 16MHz | Y1 | OSC-SMD_4P-L3.2-W2.5-BL | 1 | X322516MLB4SI | YXC | LCSC | C13738
26 | ESD5Z5.0T1G | Z2 | SOD-523_L1.2-W0.8-LS1.6-RD | 1 | ESD5Z5.0T1G | ON | LCSC | C82044