## BOM
ID | Name | Designator | Footprint | Quantity | Manufacturer Part | Manufacturer | Supplier | Supplier Part
1 | 100nF | C1,C3,C5,C8,C11,C18,C19,C22,C25 | C0402_NEW | 9 | CL05B104KO5NNNC | SAMSUNG | LCSC | C1525
2 | 15pF | C10,C12 | C0402 | 2 | 0402CG150J500NT | FH | LCSC | C1548
3 | 10nF | C14,C15 | C0805 | 2 | CGA4J3C0G2E103J125AA | TDK | LCSC | C193080
4 | 10uF | C16 | C0402 | 1 | CL05A106MQ5NUNC | SAMSUNG | LCSC | C15525
5 | 100uF | C17,C20 | C1206 | 2 | CL31A107MQHNNNE | SAMSUNG | LCSC | C15008
6 | 1nF | C21,C23 | C0402 | 2 | CGA2B2C0G1H102JT0Y0F | TDK | LCSC | C338101
7 | 100nF | C24 | C1206 | 1 | CGA5L2C0G1H104JT0Y0N | TDK | LCSC | C338082
8 | 20pF | C4,C2 | C0603 | 2 | CL10C200JB8NNNC | SAMSUNG | LCSC | C1648
9 | 10uF | C6,C7,C9,C13 | C0603 | 4 | CL10A106KP8NNNC | SAMSUNG | LCSC | C19702
10 | 19-217/GHC-YR1S2/3T | D1 | LED0603-R-RD | 1 | 19-217/GHC-YR1S2/3T | EVERLIGHT | LCSC | C72043
11 | Header-Male-2.54_1x3 | H1,H2,H3,H4,H5,H6,H7,H8,H9,H10,H12,H13 | HDR-TH_3P-P2.54-V-M-1 | 12 | Header2.54mm 1*3P | BOOMELE | LCSC | C49257
12 | XH-4AK M | J1 | CONN-TH_4P-P2.50_XH-4A | 1 | - | Boom Precision Elec | LCSC | C146106
13 | KH-2.54PH180-1X5P-L11.5 | P1 | HDR-TH_5P-P2.54-V-M | 1 | KH-2.54PH180-1X5P-L11.5 | kinghelm(金航标) | LCSC | C2932699
14 | 5.1K | R1,R2 | R0603 | 2 | 0603WAF5101T5E | UniOhm | LCSC | C23186
15 | 22Ω | R10,R11 | R0805 | 2 | 0805W8F220JT5E | UniOhm | LCSC | C17561
16 | 330Ω | R12,R13 | R0603 | 2 | 0603WAF3300T5E | UniOhm | LCSC | C23138
17 | 1kΩ | R14 | R0402 | 1 | 0402WGF1001TCE | UniOhm | LCSC | C11702
18 | 4.7kΩ | R15,R16 | R0603 | 2 | 0603WAF4701T5E | UniOhm | LCSC | C23162
19 | PT1000 | R17 | PT1000_CCCC | 1 | ccrobot001 | ccrobot | LCSC | T001
20 | 1kΩ | R18 | R0603 | 1 | 0603WAF1001T5E | UniOhm | LCSC | C21190
21 | 2.7kΩ | R3 | R0603 | 1 | 0603WAF2701T5E | UniOhm | LCSC | C13167
22 | 10kΩ | R4 | R0603 | 1 | 0603WAF1002T5E | UniOhm | LCSC | C25804
23 | 100kΩ | R5 | R0603 | 1 | 0603WAF1003T5E | UniOhm | LCSC | C25803
24 | 10kΩ | R6,R7,R9 | R0402 | 3 | 0402WGF1002TCE | UniOhm | LCSC | C25744
25 | 10MΩ | R8 | R0402 | 1 | 0402WGF1005TCE | UniOhm | LCSC | C26082
26 | CH340N | U1 | SOP-8_L4.9-W3.9-P1.27-LS6.0-BL | 1 | CH340N | WCH(南京沁恒) | LCSC | C2977777
27 | FE1.1S | U2 | SSOP-28_L9.9-W3.9-P0.64-LS6.0-BL-1 | 1 | FE1.1S | TERMINUS | LCSC | C9359
28 | AMS1117-3.3 | U3 | SOT-223-3_L6.5-W3.4-P2.30-LS7.0-BR | 1 |  | AMS | LCSC | C6186
29 | MS1030 | U4 | QFN-32_L5.0-W5.0-P0.50-BL-EP3.3 | 1 |  |  | LCSC | C2835743
30 | ATSHA204A-SSHDA-B | U5 | SOIC-8_L5.0-W4.0-P1.27-LS6.0-BL | 1 | ATSHA204A-SSHDA-B | MICROCHIP | LCSC | C53108
31 | N32G4FRKEQ7 | U6 | QFN-32_L4.0-W4.0-P0.40-TL-EP2.8 | 1 | N32G4FRKEQ7 | NATIONS | LCSC | C3008377
32 | TYPE-C16PIN | USB1,USB2 | USB-C-SMD_TYPE-C16PIN | 2 | TYPE-C16PIN | SHOU HAN | LCSC | C393939
33 | 12MHz | X1 | CRYSTAL-SMD_4P-L3.2-W2.5-BL-1 | 1 | 7U12000E20UCG | SHENZHEN CRYSTAL TECH | LCSC | C251604
34 | 32.768KHz | X2 | OSC-SMD_2P-L3.2-W1.5 | 1 | CM315D32768DZFT | CITIZEN | LCSC | C182057
35 | 4MHz | X3 | OSC-SMD_3P-L4.5-W2.0 | 1 | CSTCR4M00G53-R0 | MuRata | LCSC | C22122